## Sheet1
h (distance from marble to bottom of ramp) (cm) | Δx (distance from table to center of each data set) (cm) | Initial Velocity (using energy calculations) (m/s) | Initial Velocity (using energy calculations, taking into account rotation) (m/s) | Initial Velocity (using kinematics calculations) (m/s)
11.85 | 50.09 | 1.524 | 1.288 | 1.1441 | 1.144
9.9 | 46.73 | 1.393 | 1.1773 | 1.0674 | 1.067
6.24 | 37.97 | 1.1059 | 0.93467 | 0.86729 | 0.8673
3.83 | 30.74 | 0.86642 | 0.73226 | 0.70215 | 0.7021
2.16 | 23.15 | 0.65066 | 0.54991 | 0.52878 | 0.5288
h (cm) | Percent error | Percent error (taking into account rotation)
11.85 | 33.22 | 12.59
9.9 | 30.27 | 10.59
6.24 | 27.98 | 7.806
3.83 | 23.5 | 4.259
2.16 | 23.11 | 4.009
Δy (distance from table to floor)(cm) | 93.91