## Sheet1
incident ball mass (kg) | un(m1) (kg) | target ball mass (kg) | un(m2) (kg) |  | Elastic Collisions |  | radius 1 (incident ball) | .5 in
0.0083 | 0.0001 | 0.0083 | 0.0001 |  |  |  | radius 2 (target ball) | .625 in
|  |  | Trial | height (m) | un(h) | time of flight (s) |  | displacement (cm) | un(d) (cm) | angle (degrees) | un(theta) |  | left side (initial momentum) (N*s) | un(pi) | right side (final momentum) (N*s) | un(pf) | %-disc.
|  |  | 1 | 0.127 | 0.0001 | 0.33 | Incident | 26.57 | 1.27 | 55.2 | 0.1 |  | 0.0111 | 0.0001 | 0.0132 | 0.001 | 0
|  |  | 2 | 0.127 | 0.0001 | 0.26 | Target | 33.69 | 1.59 | 33.8 | 0.1
|  |  | 3 | 0.127 | 0.0001 | 0.26
|  |  | 4 | 0.127 | 0.0001 | 0.3
|  |  | 5 | 0.127 | 0.0001 | 0.26
|  |  | 6 | 0.127 | 0.0001 | 0.28
|  |  | 7 | 0.127 | 0.0001 | 0.28
|  |  | 8 | 0.127 | 0.0001 | 0.25
|  |  | 9 | 0.127 | 0.0001 | 0.21
|  |  | 10 | 0.127 | 0.0001 | 0.28
[5 empty] | avg time | 0.271
[5 empty] | st dev in time | 0.03178
Inelastic Collisions
metal ball mass (kg) | un(m1) (kg) | wood ball mass (kg) | un(m2) (kg) |  |  |  | radius | .75 in
0.0083 | 0.0001 | 0.0041 | 0.0001
|  |  | Trial | height (m) | un(h) | time of flight (s) |  | displacement (cm) | un(d) (cm) | left side | un(left side) | right side | un(right) | %-disc.
|  |  | 1 | 0.127 | 0.0001 | 0.38 | Marble +wood | 28.44 | 1.91 | 0.0111 | 0.0001 | 0.00882 | 0.00112 | 0
|  |  | 2 | 0.127 | 0.0001 | 0.43
|  |  | 3 | 0.127 | 0.0001 | 0.35
same track used in part 1 |  |  | 4 | 0.127 | 0.0001 | 0.33
|  |  | 5 | 0.127 | 0.0001 | 0.4
|  |  | 6 | 0.127 | 0.0001 | 0.48
|  |  | 7 | 0.127 | 0.0001 | 0.41
|  |  | 8 | 0.127 | 0.0001 | 0.4
|  |  | 9 | 0.127 | 0.0001 | 0.38
|  |  | 10 | 0.127 | 0.0001 | 0.43
[5 empty] | avg time | 0.399
[5 empty] | st dev in time | 0.042804